## 微指令 new
[7 empty] | C0 | S0 S1 S2 S3 |  | MDR_MEM/BUS | A寄存器选择 | B寄存器选择 | \WR | \RD |  |  | CP选择 | HALT | 后继微地址形成 | 是公式！不要改！O(>﹏<)o
指令 | 合并的微指令 | 微指令文字描述 | 地址 | 控存内容 | 23 | 22 | 21 | 20 ¦ 19 ¦ 18 ¦ 17 |  | 16 | 15 ¦ 14 | 13 ¦ 12 | 11 | 10 | 9 ¦ 8 | 7 | 6 ¦ 5 ¦ 4 | 3 | 2 ¦ 1 ¦ 0 | 23 ¦ 22 ¦ 21 ¦ 30 | 19 ¦ 18 ¦ 17 ¦ 16 | 15 ¦ 14 ¦ 13 ¦ 12 | 11 ¦ 10 ¦ 9 ¦ 8 | 7 ¦ 6 ¦ 5 ¦ 4 | 3 ¦ 2 ¦ 1 ¦ 0
取指令 | 00000000 | PC->A，A->ALU->MAR | 00 | 324461 | 0 | 0 | 1 | 10 | 01 | 0 | 01,A选PC | 00 | 0 | 1 |  |  | 110 | 0 | 001,μPC+1 | 0011 | 0010 | 0100 | 0100 | 0110 | 0001
| 00000001 | M(MAR)->MDR | 01 | 000451 | 0 | 0 | 0 | 00 | 00 | 0,内存到MDR | 00 | 00 | 0 | 1 |  |  | 101 | 0 | 001,μPC+1 | 0000 | 0000 | 0000 | 0100 | 0101 | 0001
| 00000010 | PC+1->PC | 02 | 000031 | 0 | 0 | 0 | 00 | 00 | 0 | 00 | 00 | 0 | 0 |  |  | 011 | 0 | 001,μPC+1 | 0000 | 0000 | 0000 | 0000 | 0011 | 0001
| 00000011 | MDR->ALU->IR | 03 | 321041 | 0 | 0 | 1 | 10 | 01 | 0 | 00 | 01,B选MDR | 0 | 0 |  |  | 100 | 0 | 001,μPC+1 | 0011 | 0010 | 0001 | 0000 | 0100 | 0001
| 00000100 | XJP | 04 | 000004 | 0 | 0 | 0 | 00 | 00 | 0 | 00 | 00 | 0 | 0 |  |  | 000 | 0 | 100,按XJP寻址 | 0000 | 0000 | 0000 | 0000 | 0000 | 0100
| 00000101 |  | 05 | 000000
| 00000110 |  | 06 | 000000
| 00000111 |  | 07 | 000000
| 00001000 |  | 08 | 000000
| 00001001 |  | 09 | 000000
| 00001010 |  | 0A | 000000
| 00001011 |  | 0B | 000000
| 00001100 |  | 0C | 000000
| 00001101 |  | 0D | 000000
| 00001110 |  | 0E | 000000
| 00001111 |  | 0F | 000000
| 00010000 |  | 10 | 000000
| 00010001 |  | 11 | 000000
| 00010010 |  | 12 | 000000
| 00010011 |  | 13 | 000000
| 00010100 |  | 14 | 000000
| 00010101 |  | 15 | 000000
| 00010110 |  | 16 | 000000
| 00010111 |  | 17 | 000000
| 00011000 |  | 18 | 000000
| 00011001 |  | 19 | 000000
| 00011010 |  | 1A | 000000
| 00011011 |  | 1B | 000000
| 00011100 |  | 1C | 000000
| 00011101 |  | 1D | 000000
| 00011110 |  | 1E | 000000
| 00011111 |  | 1F | 000000
LOAD | 00100000 | MDR->ALU->ACC | 20 | 321411 | 0 | 0 | 1 | 10 | 01 | 0 | 00 | 01,B选MDR | 0 | 1 |  |  | 001 | 0 | 001,μPC+1 | 0011 | 0010 | 0001 | 0100 | 0001 | 0001
| 00100001 | JP无条件转移 | 21 | 000002 | 0 | 0 | 0 | 00 | 00 | 0 | 00 | 00 | 0 | 0 |  |  | 000 | 0 | 010，无条件转移 | 0000 | 0000 | 0000 | 0000 | 0000 | 0010
| 00100010 |  | 22 | 000000
| 00100011 |  | 23 | 000000
| 00100100 |  | 24 | 000000
| 00100101 |  | 25 | 000000
| 00100110 |  | 26 | 000000
| 00100111 |  | 27 | 000000
| 00101000 |  | 28 | 000000
| 00101001 |  | 29 | 000000
| 00101010 |  | 2A | 000000
| 00101011 |  | 2B | 000000
| 00101100 |  | 2C | 000000
| 00101101 |  | 2D | 000000
| 00101110 |  | 2E | 000000
| 00101111 |  | 2F | 000000
STORE | 00110000 | ACC->ALU->MDR->M(MAR) | 30 | 338851 | 0 | 0 | 1 | 10 | 01 | 1,MDR到内存 | 10，A选ACC | 00 | 1 | 0 |  |  | 101 | 0 | 001,μPC+1 | 0011 | 0011 | 1000 | 1000 | 0101 | 0001
| 00110001 | JP无条件转移 | 31 | 000002 | 0 | 0 | 0 | 00 | 00 | 0 | 00 | 00 | 0 | 0 |  |  | 000 | 0 | 010，无条件转移 | 0000 | 0000 | 0000 | 0000 | 0000 | 0010
| 00110010 |  | 32 | 000000
| 00110011 |  | 33 | 000000
| 00110100 |  | 34 | 000000
| 00110101 |  | 35 | 000000
| 00110110 |  | 36 | 000000
| 00110111 |  | 37 | 000000
| 00111000 |  | 38 | 000000
| 00111010 |  | 3A | 000000
| 00111011 |  | 3B | 000000
| 00111100 |  | 3C | 000000
| 00111101 |  | 3D | 000000
| 00111110 |  | 3E | 000000
| 00111111 |  | 3F | 000000
ADD | 01000000 | M(MAR)->MDR | 40 | 000451 | 0 | 0 | 0 | 00 | 00 | 0,内存到MDR | 00 | 00 | 0 | 1 |  |  | 101 | 0 | 001,μPC+1 | 0000 | 0000 | 0000 | 0100 | 0101 | 0001
| 01000001 | MDR+ACC->ACC | 41 | 329011 | 0 | 0 | 1 | 10 | 01 | 0 | 10,A选ACC | 01，B选MDR | 0 | 0 |  |  | 001 | 0 | 001,μPC+1 | 0011 | 0010 | 1001 | 0000 | 0001 | 0001
| 01000010 | JP无条件转移 | 42 | 000002 | 0 | 0 | 0 | 00 | 00 | 0 | 00 | 00 | 0 | 0 |  |  | 000 | 0 | 010，无条件转移 | 0000 | 0000 | 0000 | 0000 | 0000 | 0010
| 01000011 |  | 43 | 000000
| 01000100 |  | 44 | 000451 | 0 | 0 | 0 | 00 | 00 | 0,内存到MDR | 00 | 00 | 0 | 1 |  |  | 101 | 0 | 001,μPC+1 | 0000 | 0000 | 0000 | 0100 | 0101 | 0001
| 01000101 |  | 45 | 329011 | 0 | 0 | 1 | 10 | 01 | 0 | 10,A选ACC | 01，B选MDR | 0 | 0 |  |  | 001 | 0 | 001,μPC+1 | 0011 | 0010 | 1001 | 0000 | 0001 | 0001
| 01000110 |  | 46 | 000002 | 0 | 0 | 0 | 00 | 00 | 0 | 00 | 00 | 0 | 0 |  |  | 000 | 0 | 010，无条件转移 | 0000 | 0000 | 0000 | 0000 | 0000 | 0010
| 01000111 |  | 47 | 000000
| 01001000 |  | 48 | 000451 | 0 | 0 | 0 | 00 | 00 | 0,内存到MDR | 00 | 00 | 0 | 1 |  |  | 101 | 0 | 001,μPC+1 | 0000 | 0000 | 0000 | 0100 | 0101 | 0001
| 01001001 |  | 49 | 329011 | 0 | 0 | 1 | 10 | 01 | 0 | 10，A选ACC | 01,B选MDR | 0 | 0 |  |  | 001 | 0 | 001,μPC+1 | 0011 | 0010 | 1001 | 0000 | 0001 | 0001
| 01001010 |  | 4A | 000002 | 0 | 0 | 0 | 00 | 00 | 0 | 00 | 00 | 0 | 0 |  |  | 000 | 0 | 010，无条件转移 | 0000 | 0000 | 0000 | 0000 | 0000 | 0010
| 01001011 |  | 4B | 000000
| 01001100 |  | 4C | 000451 | 0 | 0 | 0 | 00 | 00 | 0，内存到MDR | 00 | 00 | 0 | 1 |  |  | 101 | 0 | 001,μPC+1 | 0000 | 0000 | 0000 | 0100 | 0101 | 0001
| 01001101 |  | 4D | 329011 | 0 | 0 | 1 | 10 | 01 | 0 | 10，A选ACC | 01，B选MDR | 0 | 0 |  |  | 001 | 0 | 001,μPC+1 | 0011 | 0010 | 1001 | 0000 | 0001 | 0001
| 01001110 |  | 4E | 000002 | 0 | 0 | 0 | 00 | 00 | 0 | 00 | 00 | 0 | 0 |  |  | 000 | 0 | 010，无条件转移 | 0000 | 0000 | 0000 | 0000 | 0000 | 0010
| 01001111 |  | 4F | 000000
MOVIN | 01010000 | M(MAR)->MDR | 50 | 000451 | 0 | 0 | 0 | 00 | 00 | 0,内存到MDR | 00 | 00 | 0 | 1 |  |  | 101 | 0 | 001,μPC+1 | 0000 | 0000 | 0000 | 0100 | 0101 | 0001
| 01010001 | MDR->ALU->ACC | 51 | 321411 | 0 | 0 | 1 | 10 | 01 | 0 | 00 | 01，B选MDR | 0 | 1 |  |  | 001 | 0 | 001,μPC+1 | 0011 | 0010 | 0001 | 0100 | 0001 | 0001
| 01010010 | JP无条件转移 | 52 | 000002 | 0 | 0 | 0 | 00 | 00 | 0 | 00 | 00 | 0 | 0 |  |  | 000 | 0 | 010，无条件转移 | 0000 | 0000 | 0000 | 0000 | 0000 | 0010
| 01010011 |  | 53 | 000000
| 01010100 |  | 54 | 000000
| 01010101 |  | 55 | 000000
| 01010110 |  | 56 | 000000
| 01010111 |  | 57 | 000000
| 01011000 |  | 58 | 000000
| 01011001 |  | 59 | 000000
| 01011010 |  | 5A | 000000
| 01011011 |  | 5B | 000000
| 01011100 |  | 5C | 000000
| 01011101 |  | 5D | 000000
| 01011110 |  | 5E | 000000
| 01011111 |  | 5F | 000000
MOVOUT | 01100000 | ACC->ALU->R | 60 | 328421 | 0 | 0 | 1 | 10 | 01 | 0 | 10,A选ACC | 00 | 0 | 1 |  |  | 010 | 0 | 001,μPC+1 | 0011 | 0010 | 1000 | 0100 | 0010 | 0001
| 01100001 | JP无条件转移 | 61 | 000002 | 0 | 0 | 0 | 00 | 00 | 0 | 00 | 00 | 0 | 0 |  |  | 000 | 0 | 010,无条件转移 | 0000 | 0000 | 0000 | 0000 | 0000 | 0010
| 01100010 |  | 62 | 000000
| 01100011 |  | 63 | 000000
| 01100100 |  | 64 | 000000
| 01100101 |  | 65 | 000000
| 01100110 |  | 66 | 000000
| 01100111 |  | 67 | 000000
| 01101000 |  | 68 | 000000
| 01101001 |  | 69 | 000000
| 01101010 |  | 6A | 000000
| 01101011 |  | 6B | 000000
| 01101100 |  | 6C | 000000
| 01101101 |  | 6D | 000000
| 01101110 |  | 6E | 000000
| 01101111 |  | 6F | 000000
PLUS | 01110000 | R->ALU->ACC | 70 | 322411 | 0 | 0 | 1 | 10 | 01 | 0 | 00 | 10,B选R | 0 | 1 |  |  | 001 | 0 | 001,μPC+1 | 0011 | 0010 | 0010 | 0100 | 0001 | 0001
| 01110001 | ACC->ALU+1->ACC | 71 | 008411 | 0 | 0 | 0 | 00 | 00 | 0 | 10,A选ACC | 00 | 0 | 1 |  |  | 001 | 0 | 001,μPC+1 | 0000 | 0000 | 1000 | 0100 | 0001 | 0001
| 01110010 | JP无条件转移 | 72 | 000002 | 0 | 0 | 0 | 00 | 00 | 0 | 00 | 00 | 0 | 0 |  |  | 000 | 0 | 010,无条件转移 | 0000 | 0000 | 0000 | 0000 | 0000 | 0010
| 01110011 |  | 73 | 000000
| 01110100 |  | 74 | 000000
| 01110101 |  | 75 | 000000
| 01110110 |  | 76 | 000000
| 01110111 |  | 77 | 000000
| 01111000 |  | 78 | 000000
| 01111001 |  | 79 | 000000
| 01111010 |  | 7A | 000000
| 01111011 |  | 7B | 000000
SUB | 01111100 | M(MAR)->MDR | 7C | 000451 | 0 | 0 | 0 | 00 | 00 | 0,内存到MDR | 00 | 00 | 0 | 1 |  |  | 101 | 0 | 001,μPC+1 | 0000 | 0000 | 0000 | 0100 | 0101 | 0001
| 01111101 | MDR-(ACC)->ACC | 7D | 0C9011 | 0 | 0 | 0 | 01 | 10 | 0 | 10，A选ACC | 01,B选MDR | 0 | 0 |  |  | 001 | 0 | 001,μPC+1 | 0000 | 1100 | 1001 | 0000 | 0001 | 0001
| 01111110 | JP无条件转移 | 7E | 000002 | 0 | 0 | 0 | 00 | 00 | 0 | 00 | 00 | 0 | 0 |  |  | 000 | 0 | 010,无条件转移 | 0000 | 0000 | 0000 | 0000 | 0000 | 0010
| 10000000 |  | 80 | 000000
| 10000001 |  | 81 | 000000
| 10000010 |  | 82 | 000000
| 10000011 |  | 83 | 000000
| 10000100 |  | 84 | 000000
| 10000101 |  | 85 | 000000
| 10000110 |  | 86 | 000000
| 10000111 |  | 87 | 000000
| 10001000 |  | 88 | 000000
| 10001001 |  | 89 | 000000
| 10001010 |  | 8A | 000000
| 10001011 |  | 8B | 000000
| 10001100 |  | 8C | 000000
| 10001101 |  | 8D | 000000
| 10001110 |  | 8E | 000000
| 10001111 |  | 8F | 000000
HALT | 10010000 | HALT | 90 | 000009 | 0 | 0 | 0 | 00 | 00 | 0 | 00 | 00 | 0 | 0 |  |  | 000 | 1 | 001 | 0000 | 0000 | 0000 | 0000 | 0000 | 1001
| 10010001 |  | 91 | 000000
| 10010010 |  | 92 | 000000
| 10010011 |  | 93 | 000000
| 10010100 |  | 94 | 000000
| 10010101 |  | 95 | 000000
| 10010110 |  | 96 | 000000
| 10010111 |  | 97 | 000000
| 10011000 |  | 98 | 000000
| 10011001 |  | 99 | 000000
| 10011010 |  | 9A | 000000
| 10011011 |  | 9B | 000000
| 10011100 |  | 9C | 000000
| 10011101 |  | 9D | 000000
| 10011110 |  | 9E | 000000
| 10011111 |  | 9F | 000000
00，存储器直接寻址 | 10100000 | R->ALU->MDR | A0 | 322451 | 0 | 0 | 1 | 10 | 01 | 0,内存到MDR | 00 | 10,B选R | 0 | 1 |  |  | 101 | 0 | 001,μPC+1 | 0011 | 0010 | 0010 | 0100 | 0101 | 0001
| 10100001 | QJP | A1 | 000003 | 0 | 0 | 0 | 00 | 00 | 0 | 00 | 00 | 0 | 0 |  |  | 000 | 0 | 011，按QJP寻址 | 0000 | 0000 | 0000 | 0000 | 0000 | 0011
| 10100010 |  | A2 | 000000
| 10100011 |  | A3 | 000000
| 10100100 |  | A4 | 000000
| 10100101 |  | A5 | 000000
| 10100110 |  | A6 | 000000
| 10100111 |  | A7 | 000000
01, 存储器直接寻址 | 10101000 | PC->A，A->ALU->MAR | A8 | 324461 | 0 | 0 | 1 | 10 | 01 | 0 | 01,A选PC | 00 | 0 | 1 |  |  | 110 | 0 | 001,μPC+1 | 0011 | 0010 | 0100 | 0100 | 0110 | 0001
| 10101001 | M(MAR)->MDR | A9 | 000451 | 0 | 0 | 0 | 00 | 00 | 0,内存到MDR | 00 | 00 | 0 | 1 |  |  | 101 | 0 | 001,μPC+1 | 0000 | 0000 | 0000 | 0100 | 0101 | 0001
| 10101010 | MDR->ALU->MAR | AA | 321061 | 0 | 0 | 1 | 10 | 01 | 0 | 00 | 01,B选MDR | 0 | 0 |  |  | 110 | 0 | 001,μPC+1 | 0011 | 0010 | 0001 | 0000 | 0110 | 0001
| 10101011 | PC+1->PC | AB | 000031 | 0 | 0 | 0 | 00 | 00 | 0 | 00 | 00 | 0 | 0 |  |  | 011 | 0 | 001,μPC+1 | 0000 | 0000 | 0000 | 0000 | 0011 | 0001
| 10101100 | M(MAR)->MDR | AC | 000451 | 0 | 0 | 0 | 00 | 00 | 0,内存到MDR | 00 | 00 | 0 | 1 |  |  | 101 | 0 | 001,μPC+1 | 0000 | 0000 | 0000 | 0100 | 0101 | 0001
| 10101101 | QJP | AD | 000003 | 0 | 0 | 0 | 00 | 00 | 0 | 00 | 00 | 0 | 0 |  |  | 000 | 0 | 011，按QJP寻址 | 0000 | 0000 | 0000 | 0000 | 0000 | 0011
| 10101110 |  | AE | 000000
| 10101111 |  | AF | 000000
10 立即寻址 | 10110000 | PC->A，A->ALU->MAR | B0 | 324461 | 0 | 0 | 1 | 10 | 01 | 0 | 01,A选PC | 00 | 0 | 1 |  |  | 110 | 0 | 001,μPC+1 | 0011 | 0010 | 0100 | 0100 | 0110 | 0001
| 10110001 | PC+1->PC | B1 | 000031 | 0 | 0 | 0 | 00 | 00 | 0 | 00 | 00 | 0 | 0 |  |  | 011 | 0 | 001,μPC+1 | 0000 | 0000 | 0000 | 0000 | 0011 | 0001
| 10110010 | M(MAR)->MDR | B2 | 000451 | 0 | 0 | 0 | 00 | 00 | 0,内存到MDR | 00 | 00 | 0 | 1 |  |  | 101 | 0 | 001,μPC+1 | 0000 | 0000 | 0000 | 0100 | 0101 | 0001
| 10110011 | QJP | B3 | 000003 | 0 | 0 | 0 | 00 | 00 | 0 | 00 | 00 | 0 | 0 |  |  | 000 | 0 | 011，按QJP寻址 | 0000 | 0000 | 0000 | 0000 | 0000 | 0011
| 10110100 |  | B4 | 000000
| 10110101 |  | B5 | 000000
| 10110110 |  | B6 | 000000
| 10110111 |  | B7 | 000000
11 寄存器间接寻址 | 10111000 | R->ALU->MAR | B8 | 322461 | 0 | 0 | 1 | 10 | 01 | 0 | 00 | 10，B选R | 0 | 1 |  |  | 110 | 0 | 001,μPC+1 | 0011 | 0010 | 0010 | 0100 | 0110 | 0001
| 10111001 | M(MAR)->MDR | B9 | 000451 | 0 | 0 | 0 | 00 | 00 | 0,内存到MDR | 00 | 00 | 0 | 1 |  |  | 101 | 0 | 001,μPC+1 | 0000 | 0000 | 0000 | 0100 | 0101 | 0001
| 10111010 | QJP | BA | 000003 | 0 | 0 | 0 | 00 | 00 | 0 | 00 | 00 | 0 | 0 |  |  | 000 | 0 | 011，按QJP寻址 | 0000 | 0000 | 0000 | 0000 | 0000 | 0011
| 10111011 |  | BB | 000000
| 10111100 |  | BC | 000000
| 10111101 |  | BD | 000000
| 10111110 |  | BE | 000000
| 10111111 |  | BF | 000000
JMP | 11000000 | PC->A，A->ALU->MAR | C0 | 324461 | 0 | 0 | 1 | 10 | 01 | 0 | 01，A选PC | 00 | 0 | 1 |  |  | 110 | 0 | 001,μPC+1 | 0011 | 0010 | 0100 | 0100 | 0110 | 0001
| 11000001 | M(MAR)->MDR | C1 | 000451 | 0 | 0 | 0 | 00 | 00 | 0,内存到MDR | 00 | 00 | 0 | 1 |  |  | 101 | 0 | 001,μPC+1 | 0000 | 0000 | 0000 | 0100 | 0101 | 0001
| 11000010 | MJP | C2 | 321035 | 0 | 0 | 1 | 10 | 01 | 0 | 00 | 01,B选MDR | 0 | 0 |  |  | 011 | 0 | 101 | 0011 | 0010 | 0001 | 0000 | 0011 | 0101
| 11000011 | JP无条件转移 | C3 | 000002 | 0 | 0 | 0 | 00 | 00 | 0 | 00 | 00 | 0 | 0 |  |  | 000 | 0 | 010,无条件转移 | 0000 | 0000 | 0000 | 0000 | 0000 | 0010
| 11000100 |  | C4 | 000000
| 11000101 |  | C5 | 000000
| 11000110 |  | C6 | 000000
| 11000111 |  | C7 | 000000
| 11001000 |  | C8 | 000000
| 11001001 |  | C9 | 000000
| 11001010 |  | CA | 000000
| 11001011 |  | CB | 000000
| 11001100 |  | CC | 000000
| 11001101 |  | CD | 000000
| 11001110 |  | CE | 000000
| 11001111 |  | CF | 000000

## microprogram
[7 empty] | C0 | S0 S1 S2 S3 |  | MDR_MEM/BUS | A寄存器选择 | B寄存器选择 | \WR | \RD |  |  | CP选择 | HALT | 后继微地址形成 | 是公式！不要改！O(>﹏<)o
指令 | 合并的微指令 | 微指令文字描述 | 地址 | 控存内容 | 23 | 22 | 21 | 20 ¦ 19 ¦ 18 ¦ 17 |  | 16 | 15 ¦ 14 | 13 ¦ 12 | 11 | 10 | 9 ¦ 8 | 7 | 6 ¦ 5 ¦ 4 | 3 | 2 ¦ 1 ¦ 0 | 23 ¦ 22 ¦ 21 ¦ 30 | 19 ¦ 18 ¦ 17 ¦ 16 | 15 ¦ 14 ¦ 13 ¦ 12 | 11 ¦ 10 ¦ 9 ¦ 8 | 7 ¦ 6 ¦ 5 ¦ 4 | 3 ¦ 2 ¦ 1 ¦ 0
取指令 | 00000000 | PC->A，A->ALU->MAR | 00 | 324461 | 0 | 0 | 1 | 10 | 01 | 0 | 01,A选PC | 00 | 0 | 1 |  |  | 110 | 0 | 001,μPC+1 | 0011 | 0010 | 0100 | 0100 | 0110 | 0001
| 00000001 | M(MAR)->MDR | 01 | 000451 | 0 | 0 | 0 | 00 | 00 | 0,内存到MDR | 00 | 00 | 0 | 1 |  |  | 101 | 0 | 001,μPC+1 | 0000 | 0000 | 0000 | 0100 | 0101 | 0001
| 00000010 | PC+1->PC | 02 | 000031 | 0 | 0 | 0 | 00 | 00 | 0 | 00 | 00 | 0 | 0 |  |  | 011 | 0 | 001,μPC+1 | 0000 | 0000 | 0000 | 0000 | 0011 | 0001
| 00000011 | MDR->ALU->IR | 03 | 321041 | 0 | 0 | 1 | 10 | 01 | 0 | 00 | 01,B选MDR | 0 | 0 |  |  | 100 | 0 | 001,μPC+1 | 0011 | 0010 | 0001 | 0000 | 0100 | 0001
| 00000100 | XJP | 04 | 000004 | 0 | 0 | 0 | 00 | 00 | 0 | 00 | 00 | 0 | 0 |  |  | 000 | 0 | 100,按XJP寻址 | 0000 | 0000 | 0000 | 0000 | 0000 | 0100
| 00000101 |  | 05 | 000000
| 00000110 |  | 06 | 000000
| 00000111 |  | 07 | 000000
01, 存储器直接寻址 | 00001000 | PC->A，A->ALU->MAR | 08 | 324461 | 0 | 0 | 1 | 10 | 01 | 0 | 01,A选PC | 00 | 0 | 1 |  |  | 110 | 0 | 001,μPC+1 | 0011 | 0010 | 0100 | 0100 | 0110 | 0001
| 00001001 | M(MAR)->MDR | 09 | 000451 | 0 | 0 | 0 | 00 | 00 | 0,内存到MDR | 00 | 00 | 0 | 1 |  |  | 101 | 0 | 001,μPC+1 | 0000 | 0000 | 0000 | 0100 | 0101 | 0001
| 00001010 | MDR->ALU->MAR | 0A | 321061 | 0 | 0 | 1 | 10 | 01 | 0 | 00 | 01,B选MDR | 0 | 0 |  |  | 110 | 0 | 001,μPC+1 | 0011 | 0010 | 0001 | 0000 | 0110 | 0001
| 00001011 | PC+1->PC | 0B | 000031 | 0 | 0 | 0 | 00 | 00 | 0 | 00 | 00 | 0 | 0 |  |  | 011 | 0 | 001,μPC+1 | 0000 | 0000 | 0000 | 0000 | 0011 | 0001
| 00001100 | QJP | 0C | 000003 | 0 | 0 | 0 | 00 | 00 | 0 | 00 | 00 | 0 | 0 |  |  | 000 | 0 | 011.按QJP寻址 | 0000 | 0000 | 0000 | 0000 | 0000 | 0011
| 00001101 |  | 0D | 000000
| 00001110 |  | 0E | 000000
| 00001111 |  | 0F | 000000
10 立即寻址 | 00010000 | PC->A，A->ALU->MAR | 10 | 324461 | 0 | 0 | 1 | 10 | 01 | 0 | 01,A选PC | 00 | 0 | 1 |  |  | 110 | 0 | 001,μPC+1 | 0011 | 0010 | 0100 | 0100 | 0110 | 0001
| 00010001 | PC+1->PC | 11 | 000031 | 0 | 0 | 0 | 00 | 00 | 0 | 00 | 00 | 0 | 0 |  |  | 011 | 0 | 001,μPC+1 | 0000 | 0000 | 0000 | 0000 | 0011 | 0001
| 00010010 | QJP | 12 | 000003 | 0 | 0 | 0 | 00 | 00 | 0 | 00 | 00 | 0 | 0 |  |  | 000 | 0 | 011,按QJP寻址 | 0000 | 0000 | 0000 | 0000 | 0000 | 0011
| 00010011 |  | 13 | 000000
| 00010100 |  | 14 | 000000
| 00010101 |  | 15 | 000000
| 00010110 |  | 16 | 000000
| 00010111 |  | 17 | 000000
11 寄存器间接寻址 | 00011000 | R->ALU->MAR | 18 | 322461 | 0 | 0 | 1 | 10 | 01 | 0 | 00 | 10，B选R | 0 | 1 |  |  | 110 | 0 | 001,μPC+1 | 0011 | 0010 | 0010 | 0100 | 0110 | 0001
| 00011001 | QJP | 19 | 000003 | 0 | 0 | 0 | 00 | 00 | 0 | 00 | 00 | 0 | 0 |  |  | 000 | 0 | 011，按QJP寻址 | 0000 | 0000 | 0000 | 0000 | 0000 | 0011
| 00011010 |  | 1A | 000000
| 00011011 |  | 1B | 000000
| 00011100 |  | 1C | 000000
| 00011101 |  | 1D | 000000
| 00011110 |  | 1E | 000000
| 00011111 |  | 1F | 000000
| 00100000 |  | 20 | 000000
| 00100001 |  | 21 | 000000
| 00100010 |  | 22 | 000000
| 00100011 |  | 23 | 000000
LOAD 01 | 00100100 | M(MAR)->MDR | 24 | 000451 | 0 | 0 | 0 | 00 | 00 | 0,内存到MDR | 00 | 00 | 0 | 1 |  |  | 101 | 0 | 001,μPC+1 | 0000 | 0000 | 0000 | 0100 | 0101 | 0001
| 00100101 | MDR->ALU->ACC | 25 | 321411 | 0 | 0 | 1 | 10 | 01 | 0 | 00 | 01,B选MDR | 0 | 1 |  |  | 001 | 0 | 001,μPC+1 | 0011 | 0010 | 0001 | 0100 | 0001 | 0001
| 00100110 | JP无条件转移 | 26 | 000002 | 0 | 0 | 0 | 00 | 00 | 0 | 00 | 00 | 0 | 0 |  |  | 000 | 0 | 010，无条件转移 | 0000 | 0000 | 0000 | 0000 | 0000 | 0010
| 00100111 |  | 27 | 000000
LOAD 10 | 00101000 | M(MAR)->MDR | 28 | 000451 | 0 | 0 | 0 | 00 | 00 | 0,内存到MDR | 00 | 00 | 0 | 1 |  |  | 101 | 0 | 001,μPC+1 | 0000 | 0000 | 0000 | 0100 | 0101 | 0001
| 00101001 | MDR->ALU->ACC | 29 | 321411 | 0 | 0 | 1 | 10 | 01 | 0 | 00 | 01,B选MDR | 0 | 1 |  |  | 001 | 0 | 001,μPC+1 | 0011 | 0010 | 0001 | 0100 | 0001 | 0001
| 00101010 | JP无条件转移 | 2A | 000002 | 0 | 0 | 0 | 00 | 00 | 0 | 00 | 00 | 0 | 0 |  |  | 000 | 0 | 010，无条件转移 | 0000 | 0000 | 0000 | 0000 | 0000 | 0010
| 00101011 |  | 2B | 000000
LOAD 11 | 00101100 | M(MAR)->MDR | 2C | 000451 | 0 | 0 | 0 | 00 | 00 | 0,内存到MDR | 00 | 00 | 0 | 1 |  |  | 101 | 0 | 001,μPC+1 | 0000 | 0000 | 0000 | 0100 | 0101 | 0001
| 00101101 | MDR->ALU->ACC | 2D | 321411 | 0 | 0 | 1 | 10 | 01 | 0 | 00 | 01，B选MDR | 0 | 1 |  |  | 001 | 0 | 001,μPC+1 | 0011 | 0010 | 0001 | 0100 | 0001 | 0001
| 00101110 | JP无条件转移 | 2E | 000002 | 0 | 0 | 0 | 00 | 00 | 0 | 00 | 00 | 0 | 0 |  |  | 000 | 0 | 010，无条件转移 | 0000 | 0000 | 0000 | 0000 | 0000 | 0010
| 00101111 |  | 2F | 000000
| 00110000 |  | 30 | 000000
| 00110001 |  | 31 | 000000
| 00110010 |  | 32 | 000000
| 00110011 |  | 33 | 000000
STORE 01 | 00110100 | ACC->ALU->MDR->M(MAR) | 34 | 338851 | 0 | 0 | 1 | 10 | 01 | 1,MDR到内存 | 10，A选ACC | 00 | 1 | 0 |  |  | 101 | 0 | 001,μPC+1 | 0011 | 0011 | 1000 | 1000 | 0101 | 0001
| 00110101 | JP无条件转移 | 35 | 000002 | 0 | 0 | 0 | 00 | 00 | 0 | 00 | 00 | 0 | 0 |  |  | 000 | 0 | 010，无条件转移 | 0000 | 0000 | 0000 | 0000 | 0000 | 0010
| 00110110 |  | 36 | 000000
| 00110111 |  | 37 | 000000
| 00111000 |  | 38 | 000000
| 00111010 |  | 3A | 000000
| 00111011 |  | 3B | 000000
STORE 11 | 00111100 | ACC->ALU->MDR->M(MAR) | 3C | 338851 | 0 | 0 | 1 | 10 | 01 | 1 | 10，A选ACC | 00 | 1 | 0 |  |  | 101 | 0 | 001,μPC+1 | 0011 | 0011 | 1000 | 1000 | 0101 | 0001
| 00111101 | JP无条件转移 | 3D | 000002 | 0 | 0 | 0 | 00 | 00 | 0 | 00 | 00 | 0 | 0 |  |  | 000 | 0 | 010，无条件转移 | 0000 | 0000 | 0000 | 0000 | 0000 | 0010
| 00111110 |  | 3E | 000000
| 00111111 |  | 3F | 000000
ADD 00 | 01000000 | ACC+R->ACC | 40 | 32A011 | 0 | 0 | 1 | 10 | 01 | 0 | 10,A选ACC | 10,B选R | 0 | 0 |  |  | 001 | 0 | 001,μPC+1 | 0011 | 0010 | 1010 | 0000 | 0001 | 0001
| 01000001 | JP无条件转移 | 41 | 000002 | 0 | 0 | 0 | 00 | 00 | 0 | 00 | 00 | 0 | 0 |  |  | 000 | 0 | 010,无条件转移 | 0000 | 0000 | 0000 | 0000 | 0000 | 0010
| 01000010 |  | 42 | 000000
| 01000011 |  | 43 | 000000
ADD 01 | 01000100 | M(MAR)->MDR | 44 | 000451 | 0 | 0 | 0 | 00 | 00 | 0,内存到MDR | 00 | 00 | 0 | 1 |  |  | 101 | 0 | 001,μPC+1 | 0000 | 0000 | 0000 | 0100 | 0101 | 0001
| 01000101 | MDR+ACC->ACC | 45 | 329011 | 0 | 0 | 1 | 10 | 01 | 0 | 10,A选ACC | 01，B选MDR | 0 | 0 |  |  | 001 | 0 | 001,μPC+1 | 0011 | 0010 | 1001 | 0000 | 0001 | 0001
| 01000110 | JP无条件转移 | 46 | 000002 | 0 | 0 | 0 | 00 | 00 | 0 | 00 | 00 | 0 | 0 |  |  | 000 | 0 | 010，无条件转移 | 0000 | 0000 | 0000 | 0000 | 0000 | 0010
| 01000111 |  | 47 | 000000
ADD 10 | 01001000 | M(MAR)->MDR | 48 | 000451 | 0 | 0 | 0 | 00 | 00 | 0,内存到MDR | 00 | 00 | 0 | 1 |  |  | 101 | 0 | 001,μPC+1 | 0000 | 0000 | 0000 | 0100 | 0101 | 0001
| 01001001 | MDR+ACC->ACC | 49 | 329011 | 0 | 0 | 1 | 10 | 01 | 0 | 10，A选ACC | 01,B选MDR | 0 | 0 |  |  | 001 | 0 | 001,μPC+1 | 0011 | 0010 | 1001 | 0000 | 0001 | 0001
| 01001010 | JP无条件转移 | 4A | 000002 | 0 | 0 | 0 | 00 | 00 | 0 | 00 | 00 | 0 | 0 |  |  | 000 | 0 | 010，无条件转移 | 0000 | 0000 | 0000 | 0000 | 0000 | 0010
| 01001011 |  | 4B | 000000
ADD 11 | 01001100 | M(MAR)->MDR | 4C | 000451 | 0 | 0 | 0 | 00 | 00 | 0，内存到MDR | 00 | 00 | 0 | 1 |  |  | 101 | 0 | 001,μPC+1 | 0000 | 0000 | 0000 | 0100 | 0101 | 0001
| 01001101 | MDR+ACC->ACC | 4D | 329011 | 0 | 0 | 1 | 10 | 01 | 0 | 10，A选ACC | 01，B选MDR | 0 | 0 |  |  | 001 | 0 | 001,μPC+1 | 0011 | 0010 | 1001 | 0000 | 0001 | 0001
| 01001110 | JP无条件转移 | 4E | 000002 | 0 | 0 | 0 | 00 | 00 | 0 | 00 | 00 | 0 | 0 |  |  | 000 | 0 | 010，无条件转移 | 0000 | 0000 | 0000 | 0000 | 0000 | 0010
| 01001111 |  | 4F | 000000
MOVIN 00 | 01010000 | R->ALU->ACC | 50 | 322411 | 0 | 0 | 1 | 10 | 01 | 0 | 00 | 10，B选R | 0 | 1 |  |  | 001 | 0 | 001,μPC+1 | 0011 | 0010 | 0010 | 0100 | 0001 | 0001
| 01010001 | JP无条件转移 | 51 | 000002 | 0 | 0 | 0 | 00 | 00 | 0 | 00 | 00 | 0 | 0 |  |  | 000 | 0 | 010,无条件转移 | 0000 | 0000 | 0000 | 0000 | 0000 | 0010
| 01010010 |  | 52 | 000000
| 01010011 |  | 53 | 000000
| 01010100 |  | 54 | 000000
| 01010101 |  | 55 | 000000
| 01010110 |  | 56 | 000000
| 01010111 |  | 57 | 000000
MOVIN 10 | 01011000 | M(MAR)->MDR | 58 | 000451 | 0 | 0 | 0 | 00 | 00 | 0,内存到MDR | 00 | 00 | 0 | 1 |  |  | 101 | 0 | 001,μPC+1 | 0000 | 0000 | 0000 | 0100 | 0101 | 0001
| 01011001 | MDR->ALU->ACC | 59 | 321411 | 0 | 0 | 1 | 10 | 01 | 0 | 00 | 01，B选MDR | 0 | 1 |  |  | 001 | 0 | 001,μPC+1 | 0011 | 0010 | 0001 | 0100 | 0001 | 0001
| 01011010 | JP无条件转移 | 5A | 000002 | 0 | 0 | 0 | 00 | 00 | 0 | 00 | 00 | 0 | 0 |  |  | 000 | 0 | 010，无条件转移 | 0000 | 0000 | 0000 | 0000 | 0000 | 0010
| 01011011 |  | 5B | 000000
| 01011100 |  | 5C | 000000
| 01011101 |  | 5D | 000000
| 01011110 |  | 5E | 000000
| 01011111 |  | 5F | 000000
MOVOUT 00 | 01100000 | ACC->ALU->R | 60 | 328421 | 0 | 0 | 1 | 10 | 01 | 0 | 10,A选ACC | 00 | 0 | 1 |  |  | 010 | 0 | 001,μPC+1 | 0011 | 0010 | 1000 | 0100 | 0010 | 0001
| 01100001 | JP无条件转移 | 61 | 000002 | 0 | 0 | 0 | 00 | 00 | 0 | 00 | 00 | 0 | 0 |  |  | 000 | 0 | 010,无条件转移 | 0000 | 0000 | 0000 | 0000 | 0000 | 0010
| 01100010 |  | 62 | 000000
| 01100011 |  | 63 | 000000
| 01100100 |  | 64 | 000000
| 01100101 |  | 65 | 000000
| 01100110 |  | 66 | 000000
| 01100111 |  | 67 | 000000
| 01101000 |  | 68 | 000000
| 01101001 |  | 69 | 000000
| 01101010 |  | 6A | 000000
| 01101011 |  | 6B | 000000
| 01101100 |  | 6C | 000000
| 01101101 |  | 6D | 000000
| 01101110 |  | 6E | 000000
| 01101111 |  | 6F | 000000
PLUS | 01110000 | R->ALU->ACC | 70 | 322411 | 0 | 0 | 1 | 10 | 01 | 0 | 00 | 10,B选R | 0 | 1 |  |  | 001 | 0 | 001,μPC+1 | 0011 | 0010 | 0010 | 0100 | 0001 | 0001
| 01110001 | ACC->ALU+1->ACC | 71 | 008411 | 0 | 0 | 0 | 00 | 00 | 0 | 10,A选ACC | 00 | 0 | 1 |  |  | 001 | 0 | 001,μPC+1 | 0000 | 0000 | 1000 | 0100 | 0001 | 0001
| 01110010 | JP无条件转移 | 72 | 000002 | 0 | 0 | 0 | 00 | 00 | 0 | 00 | 00 | 0 | 0 |  |  | 000 | 0 | 010,无条件转移 | 0000 | 0000 | 0000 | 0000 | 0000 | 0010
| 01110011 |  | 73 | 000000
| 01110100 |  | 74 | 000000
| 01110101 |  | 75 | 000000
| 01110110 |  | 76 | 000000
| 01110111 |  | 77 | 000000
| 01111000 |  | 78 | 000000
| 01111001 |  | 79 | 000000
| 01111010 |  | 7A | 000000
| 01111011 |  | 7B | 000000
SUB | 01111100 | M(MAR)->MDR | 7C | 000451 | 0 | 0 | 0 | 00 | 00 | 0,内存到MDR | 00 | 00 | 0 | 1 |  |  | 101 | 0 | 001,μPC+1 | 0000 | 0000 | 0000 | 0100 | 0101 | 0001
| 01111101 | MDR-(ACC)->ACC | 7D | 0C9011 | 0 | 0 | 0 | 01 | 10 | 0 | 10，A选ACC | 01,B选MDR | 0 | 0 |  |  | 001 | 0 | 001,μPC+1 | 0000 | 1100 | 1001 | 0000 | 0001 | 0001
| 01111110 | JP无条件转移 | 7E | 000002 | 0 | 0 | 0 | 00 | 00 | 0 | 00 | 00 | 0 | 0 |  |  | 000 | 0 | 010,无条件转移 | 0000 | 0000 | 0000 | 0000 | 0000 | 0010
LIST-ADD | 10000000 | ACC->ALU->MAR | 80 | 328461 | 0 | 0 | 1 | 10 | 01 | 0 | 10,A选ACC | 00 | 0 | 1 |  |  | 110 | 0 | 001,μPC+1 | 0011 | 0010 | 1000 | 0100 | 0110 | 0001
| 10000001 | M(MAR)->MDR | 81 | 000451 | 0 | 0 | 0 | 00 | 00 | 0,内存到MDR | 00 | 00 | 0 | 1 |  |  | 101 | 0 | 001,μPC+1 | 0000 | 0000 | 0000 | 0100 | 0101 | 0001
| 10000010 | R->ALU->ACC | 82 | 322411 | 0 | 0 | 1 | 10 | 01 | 0 | 00 | 10,B选R | 0 | 1 |  |  | 001 | 0 | 001,μPC+1 | 0011 | 0010 | 0010 | 0100 | 0001 | 0001
| 10000011 | (MDR)+(ACC)->(ACC) | 83 | 329011 | 0 | 0 | 1 | 10 | 01 | 0 | 10，A选ACC | 01，B选MDR | 0 | 0 |  |  | 001 | 0 | 001,μPC+1 | 0011 | 0010 | 1001 | 0000 | 0001 | 0001
| 10000100 | ACC->ALU->R | 84 | 328421 | 0 | 0 | 1 | 10 | 01 | 0 | 10,A选ACC | 00 | 0 | 1 |  |  | 010 | 0 | 001,μPC+1 | 0011 | 0010 | 1000 | 0100 | 0010 | 0001
| 10000101 | PC+1->PC | 85 | 000031 | 0 | 0 | 0 | 00 | 00 | 0 | 00 | 00 | 0 | 0 |  |  | 011 | 0 | 001,μPC+1 | 0000 | 0000 | 0000 | 0000 | 0011 | 0001
| 10000110 | PC->A，A->ALU->MAR | 86 | 324461 | 0 | 0 | 1 | 10 | 01 | 0 | 01,A选PC | 00 | 0 | 1 |  |  | 110 | 0 | 001,μPC+1 | 0011 | 0010 | 0100 | 0100 | 0110 | 0001
| 10000111 | M(MAR)->MDR | 87 | 000451 | 0 | 0 | 0 | 00 | 00 | 0,内存到MDR | 00 | 00 | 0 | 1 |  |  | 101 | 0 | 001,μPC+1 | 0000 | 0000 | 0000 | 0100 | 0101 | 0001
| 10001000 | MDR->ALU->ACC | 88 | 321411 | 0 | 0 | 1 | 10 | 01 | 0 | 00 | 01，B选MDR | 0 | 1 |  |  | 001 | 0 | 001,μPC+1 | 0011 | 0010 | 0001 | 0100 | 0001 | 0001
| 10001001 | JP无条件转移 | 89 | 000002 | 0 | 0 | 0 | 00 | 00 | 0 | 00 | 00 | 0 | 0 |  |  | 000 | 0 | 010,无条件转移 | 0000 | 0000 | 0000 | 0000 | 0000 | 0010
| 10001010 |  | 8A | 000000
| 10001011 |  | 8B | 000000
| 10001100 |  | 8C | 000000
| 10001101 |  | 8D | 000000
| 10001110 |  | 8E | 000000
| 10001111 |  | 8F | 000000
HALT | 10010000 | HALT | 90 | 000009 | 0 | 0 | 0 | 00 | 00 | 0 | 00 | 00 | 0 | 0 |  |  | 000 | 1 | 001 | 0000 | 0000 | 0000 | 0000 | 0000 | 1001
| 10010001 |  | 91 | 000000
| 10010010 |  | 92 | 000000
| 10010011 |  | 93 | 000000
| 10010100 |  | 94 | 000000
| 10010101 |  | 95 | 000000
| 10010110 |  | 96 | 000000
| 10010111 |  | 97 | 000000
| 10011000 |  | 98 | 000000
| 10011001 |  | 99 | 000000
| 10011010 |  | 9A | 000000
| 10011011 |  | 9B | 000000
| 10011100 |  | 9C | 000000
| 10011101 |  | 9D | 000000
| 10011110 |  | 9E | 000000
| 10011111 |  | 9F | 000000
| 10100000 |  | A0 | 000000
| 10100001 |  | A1 | 000000
| 10100010 |  | A2 | 000000
| 10100011 |  | A3 | 000000
| 10100100 |  | A4 | 000000
| 10100101 |  | A5 | 000000
| 10100110 |  | A6 | 000000
| 10100111 |  | A7 | 000000
| 10101000 |  | A8 | 000000
| 10101001 |  | A9 | 000000
| 10101010 |  | AA | 000000
| 10101011 |  | AB | 000000
| 10101100 |  | AC | 000000
| 10101101 |  | AD | 000000
| 10101110 |  | AE | 000000
| 10101111 |  | AF | 000000
SWAP | 10110000 | R->ALU->MAR | B0 | 322461 | 0 | 0 | 1 | 10 | 01 | 0 | 00 | 10，B选R | 0 | 1 |  |  | 110 | 0 | 001,μPC+1 | 0011 | 0010 | 0010 | 0100 | 0110 | 0001
| 10110001 | M(MAR)->MDR | B1 | 000451 | 0 | 0 | 0 | 00 | 00 | 0，内存到MDR | 00 | 00 | 0 | 1 |  |  | 101 | 0 | 001,μPC+1 | 0000 | 0000 | 0000 | 0100 | 0101 | 0001
| 10110010 | MDR->ALU->ACC | B2 | 321411 | 0 | 0 | 1 | 10 | 01 | 0 | 00 | 01，B选MDR | 0 | 1 |  |  | 001 | 0 | 001,μPC+1 | 0011 | 0010 | 0001 | 0100 | 0001 | 0001
| 10110011 | R->ALU->MAR | B3 | 322461 | 0 | 0 | 1 | 10 | 01 | 0 | 00 | 10，B选R | 0 | 1 |  |  | 110 | 0 | 001,μPC+1 | 0011 | 0010 | 0010 | 0100 | 0110 | 0001
| 10110100 | M(MAR)->MDR | B4 | 000451 | 0 | 0 | 0 | 00 | 00 | 0，内存到MDR | 00 | 00 | 0 | 1 |  |  | 101 | 0 | 001,μPC+1 | 0000 | 0000 | 0000 | 0100 | 0101 | 0001
| 10110101 | R->ALU->MAR | B5 | 322461 | 0 | 0 | 1 | 10 | 01 | 0 | 00 | 10，B选R | 0 | 1 |  |  | 110 | 0 | 001,μPC+1 | 0011 | 0010 | 0010 | 0100 | 0110 | 0001
| 10110110 | MDR->ALU->R | B6 | 321421 | 0 | 0 | 1 | 10 | 01 | 0 | 00 | 01，B选MDR | 0 | 1 |  |  | 010 | 0 | 001,μPC+1 | 0011 | 0010 | 0001 | 0100 | 0010 | 0001
| 10110111 | R->M(MAR) | B7 | 332801 | 0 | 0 | 1 | 10 | 01 | 1 | 00 | 10，B选R | 1 | 0 |  |  | 000 | 0 | 001,μPC+1 | 0011 | 0011 | 0010 | 1000 | 0000 | 0001
| 10111000 | R->ALU->MAR | B8 | 322461 | 0 | 0 | 1 | 10 | 01 | 0 | 00 | 10，B选R | 0 | 1 |  |  | 110 | 0 | 001,μPC+1 | 0011 | 0010 | 0010 | 0100 | 0110 | 0001
| 10111001 | ACC->ALU->M(MAR) | B9 | 338851 | 0 | 0 | 1 | 10 | 01 | 1 | 10，A选ACC | 00 | 1 | 0 |  |  | 101 | 0 | 001,μPC+1 | 0011 | 0011 | 1000 | 1000 | 0101 | 0001
| 10111010 | JP无条件转移 | BA | 000002 | 0 | 0 | 0 | 00 | 00 | 0 | 00 | 00 | 0 | 0 |  |  | 000 | 0 | 010，无条件转移 | 0000 | 0000 | 0000 | 0000 | 0000 | 0010
| 10111011 |  | BB | 000000
| 10111100 |  | BC | 000000
| 10111101 |  | BD | 000000
| 10111110 |  | BE | 000000
| 10111111 |  | BF | 000000
JMP | 11000000 | PC->A，A->ALU->MAR | C0 | 324461 | 0 | 0 | 1 | 10 | 01 | 0 | 01，A选PC | 00 | 0 | 1 |  |  | 110 | 0 | 001,μPC+1 | 0011 | 0010 | 0100 | 0100 | 0110 | 0001
| 11000001 | M(MAR)->MDR | C1 | 000451 | 0 | 0 | 0 | 00 | 00 | 0,内存到MDR | 00 | 00 | 0 | 1 |  |  | 101 | 0 | 001,μPC+1 | 0000 | 0000 | 0000 | 0100 | 0101 | 0001
| 11000010 | MJP | C2 | 321035 | 0 | 0 | 1 | 10 | 01 | 0 | 00 | 01,B选MDR | 0 | 0 |  |  | 011 | 0 | 101 | 0011 | 0010 | 0001 | 0000 | 0011 | 0101
| 11000011 | JP无条件转移 | C3 | 000002 | 0 | 0 | 0 | 00 | 00 | 0 | 00 | 00 | 0 | 0 |  |  | 000 | 0 | 010,无条件转移 | 0000 | 0000 | 0000 | 0000 | 0000 | 0010
| 11000100 |  | C4 | 000000
| 11000101 |  | C5 | 000000
| 11000110 |  | C6 | 000000
| 11000111 |  | C7 | 000000
| 11001000 |  | C8 | 000000
| 11001001 |  | C9 | 000000
| 11001010 |  | CA | 000000
| 11001011 |  | CB | 000000
| 11001100 |  | CC | 000000
| 11001101 |  | CD | 000000
| 11001110 |  | CE | 000000
| 11001111 |  | CF | 000000

## 弃用
[7 empty] | C0 | S0 S1 S2 S3 |  | MDR_MEM/BUS | A寄存器选择 | B寄存器选择 | \WR | \RD |  |  | CP选择 | HALT | 后继微地址形成 | 是公式！不要改！O(>﹏<)o
指令 | 合并的微指令 | 微指令文字描述 | 地址 | 控存内容 | 23 | 22 | 21 | 20 ¦ 19 ¦ 18 ¦ 17 |  | 16 | 15 ¦ 14 | 13 ¦ 12 | 11 | 10 | 9 ¦ 8 | 7 | 6 ¦ 5 ¦ 4 | 3 | 2 ¦ 1 ¦ 0 | 23 ¦ 22 ¦ 21 ¦ 30 | 19 ¦ 18 ¦ 17 ¦ 16 | 15 ¦ 14 ¦ 13 ¦ 12 | 11 ¦ 10 ¦ 9 ¦ 8 | 7 ¦ 6 ¦ 5 ¦ 4 | 3 ¦ 2 ¦ 1 ¦ 0
取指令 | 00000000 | PC->A，A->ALU->MAR | 00 | 324461 | 0 | 0 | 1 | 10 | 01 | 0 | 01,A选PC | 00 | 0 | 1 |  |  | 110 | 0 | 001,μPC+1 | 0011 | 0010 | 0100 | 0100 | 0110 | 0001
| 00000001 | M(MAR)->MDR | 01 | 000451 | 0 | 0 | 0 | 00 | 00 | 0,内存到MDR | 00 | 00 | 0 | 1 |  |  | 101 | 0 | 001,μPC+1 | 0000 | 0000 | 0000 | 0100 | 0101 | 0001
| 00000010 | PC+1->PC | 02 | 000031 | 0 | 0 | 0 | 00 | 00 | 0 | 00 | 00 | 0 | 0 |  |  | 011 | 0 | 001,μPC+1 | 0000 | 0000 | 0000 | 0000 | 0011 | 0001
| 00000011 | MDR->ALU->IR | 03 | 321044 | 0 | 0 | 1 | 10 | 01 | 0 | 00 | 01,B选MDR | 0 | 0 |  |  | 100 | 0 | 100,μPC+1 | 0011 | 0010 | 0001 | 0000 | 0100 | 0100
| 00000100 | XJP | 04 | 000001 | 0 | 0 | 0 | 00 | 00 | 0 | 00 | 00 | 0 | 0 |  |  | 000 | 0 | 001,按XJP寻址 | 0000 | 0000 | 0000 | 0000 | 0000 | 0001
| 00000101 |  | 05 | 000000
| 00000110 |  | 06 | 000000
| 00000111 |  | 07 | 000000
01, 存储器直接寻址 | 00001000 | PC+1->PC | 08 | 000031 | 0 | 0 | 0 | 00 | 00 | 0 | 00 | 00 | 0 | 0 |  |  | 011 | 0 | 001,μPC+1 | 0000 | 0000 | 0000 | 0000 | 0011 | 0001
| 00001001 | PC->A，A->ALU->MAR | 09 | 324461 | 0 | 0 | 1 | 10 | 01 | 0 | 01,A选PC | 00 | 0 | 1 |  |  | 110 | 0 | 001,μPC+1 | 0011 | 0010 | 0100 | 0100 | 0110 | 0001
| 00001010 | M(MAR)->MDR | 0A | 000451 | 0 | 0 | 0 | 00 | 00 | 0，内存到MDR | 00 | 00 | 0 | 1 |  |  | 101 | 0 | 001,μPC+1 | 0000 | 0000 | 0000 | 0100 | 0101 | 0001
| 00001011 | MDR->ALU->MAR | 0B | 321063 | 0 | 0 | 1 | 10 | 01 | 0 | 00 | 01,B选MDR | 0 | 0 |  |  | 110 | 0 | 011,μPC+1 | 0011 | 0010 | 0001 | 0000 | 0110 | 0011
| 00001100 | QJP | 0C | 000001 | 0 | 0 | 0 | 00 | 00 | 0 | 00 | 00 | 0 | 0 |  |  | 000 | 0 | 001，按QJP寻址 | 0000 | 0000 | 0000 | 0000 | 0000 | 0001
| 00001101 |  | 0D | 000000
| 00001110 |  | 0E | 000000
| 00001111 |  | 0F | 000000
10 立即寻址 | 00010000 | PC+1->PC | 10 | 000431 | 0 | 0 | 0 | 00 | 00 | 0 | 00 | 00 | 0 | 1 |  |  | 011 | 0 | 001,μPC+1 | 0000 | 0000 | 0000 | 0100 | 0011 | 0001
| 00010001 | PC->A，A->ALU->MAR | 11 | 324463 | 0 | 0 | 1 | 10 | 01 | 0 | 01,A选PC | 00 | 0 | 1 |  |  | 110 | 0 | 011,μPC+1 | 0011 | 0010 | 0100 | 0100 | 0110 | 0011
| 00010010 | QJP | 12 | 000001 | 0 | 0 | 0 | 00 | 00 | 0 | 00 | 00 | 0 | 0 |  |  | 000 | 0 | 001,按QJP寻址 | 0000 | 0000 | 0000 | 0000 | 0000 | 0001
| 00010011 |  | 13 | 000000
| 00010100 |  | 14 | 000000
| 00010101 |  | 15 | 000000
| 00010110 |  | 16 | 000000
| 00010111 |  | 17 | 000000
11 寄存器间接寻址 | 00011000 | R->ALU->MAR | 18 | 322463 | 0 | 0 | 1 | 10 | 01 | 0 | 00 | 10，B选R | 0 | 1 |  |  | 110 | 0 | 011,μPC+1 | 0011 | 0010 | 0010 | 0100 | 0110 | 0011
| 00011001 | QJP | 19 | 000001 | 0 | 0 | 0 | 00 | 00 | 0 | 00 | 00 | 0 | 0 |  |  | 000 | 0 | 001，按QJP寻址 | 0000 | 0000 | 0000 | 0000 | 0000 | 0001
| 00011010 |  | 1A | 000000
| 00011011 |  | 1B | 000000
| 00011100 |  | 1C | 000000
| 00011101 |  | 1D | 000000
| 00011110 |  | 1E | 000000
| 00011111 |  | 1F | 000000
| 00100000 |  | 20 | 000000
| 00100001 |  | 21 | 000000
| 00100010 |  | 22 | 000000
| 00100011 |  | 23 | 000000
LOAD 01 | 00100100 | M(MAR)->MDR | 24 | 000451 | 0 | 0 | 0 | 00 | 00 | 0,内存到MDR | 00 | 00 | 0 | 1 |  |  | 101 | 0 | 001,μPC+1 | 0000 | 0000 | 0000 | 0100 | 0101 | 0001
| 00100101 | MDR->ALU->ACC | 25 | 321412 | 0 | 0 | 1 | 10 | 01 | 0 | 00 | 01,B选MDR | 0 | 1 |  |  | 001 | 0 | 010,μPC+1 | 0011 | 0010 | 0001 | 0100 | 0001 | 0010
| 00100110 | JP无条件转移 | 26 | 000001 | 0 | 0 | 0 | 00 | 00 | 0 | 00 | 00 | 0 | 0 |  |  | 000 | 0 | 001，无条件转移 | 0000 | 0000 | 0000 | 0000 | 0000 | 0001
| 00100111 |  | 27 | 000000
LOAD 10 | 00101000 | M(MAR)->MDR | 28 | 000451 | [5 empty] | 0,内存到MDR | 00 | 00 | 0 | 1 |  |  | 101 | 0 | 001,μPC+1 |  | 0 | 0000 | 0100 | 0101 | 0001
| 00101001 | MDR->ALU->ACC | 29 | 321412 | 0 | 0 | 1 | 10 | 01 | 0 | 00 | 01,B选MDR | 0 | 1 |  |  | 001 | 0 | 010,μPC+1 | 0011 | 0010 | 0001 | 0100 | 0001 | 0010
| 00101010 | JP无条件转移 | 2A | 000001 | 0 | 0 | 0 | 00 | 00 | 0 | 00 | 00 | 0 | 0 |  |  | 000 | 0 | 001，无条件转移 | 0000 | 0000 | 0000 | 0000 | 0000 | 0001
| 00101011 |  | 2B | 000000
LOAD 11 | 00101100 | M(MAR)->MDR | 2C | 000451 | 0 | 0 | 0 | 00 | 00 | 0,内存到MDR | 00 | 00 | 0 | 1 |  |  | 101 | 0 | 001,μPC+1 | 0000 | 0000 | 0000 | 0100 | 0101 | 0001
| 00101101 | MDR->ALU->ACC | 2D | 321412 | 0 | 0 | 1 | 10 | 01 | 0 | 00 | 01，B选MDR | 0 | 1 |  |  | 001 | 0 | 010,μPC+1 | 0011 | 0010 | 0001 | 0100 | 0001 | 0010
| 00101110 | JP无条件转移 | 2E | 000001 | 0 | 0 | 0 | 00 | 00 | 0 | 00 | 00 | 0 | 0 |  |  | 000 | 0 | 001，无条件转移 | 0000 | 0000 | 0000 | 0000 | 0000 | 0001
| 00101111 |  | 2F | 000000
| 00110000 |  | 30 | 000000
| 00110001 |  | 31 | 000000
| 00110010 |  | 32 | 000000
| 00110011 |  | 33 | 000000
STORE 01 | 00110100 | ACC->ALU->MDR | 34 | 324451 | 0 | 0 | 1 | 10 | 01 | 0 | 01,A选PC | 00 | 0 | 1 |  |  | 101 | 0 | 001,μPC+1 | 0011 | 0010 | 0100 | 0100 | 0101 | 0001
| 00110101 | MDR->ALU->M(MAR) | 35 | 331802 | 0 | 0 | 1 | 10 | 01 | 1,MDR到内存 | 00 | 01,B选MDR | 1 | 0 |  |  | 000 | 0 | 010,μPC+1 | 0011 | 0011 | 0001 | 1000 | 0000 | 0010
| 00110110 | JP无条件转移 | 36 | 000001 | 0 | 0 | 0 | 00 | 00 | 0 | 00 | 00 | 0 | 0 |  |  | 000 | 0 | 001，无条件转移 | 0000 | 0000 | 0000 | 0000 | 0000 | 0001
| 00110111 |  | 37 | 000000
| 00111000 |  | 38 | 000000
| 00111010 |  | 3A | 000000
| 00111011 |  | 3B | 000000
STORE 11 | 00111100 | ACC->ALU->M(MAR) | 3C | 338802 | 0 | 0 | 1 | 10 | 01 | 1 | 10，A选ACC | 00 | 1 | 0 |  |  | 000 | 0 | 010,μPC+1 | 0011 | 0011 | 1000 | 1000 | 0000 | 0010
| 00111101 | JP无条件转移 | 3D | 000001 | 0 | 0 | 0 | 00 | 00 | 0 | 00 | 00 | 0 | 0 |  |  | 000 | 0 | 001，无条件转移 | 0000 | 0000 | 0000 | 0000 | 0000 | 0001
| 00111110 |  | 3E | 000000
| 00111111 |  | 3F | 000000
ADD 00 | 01000000 | ACC+R->ACC | 40 | 322012 | 0 | 0 | 1 | 10 | 01 | 0 | 00 | 10,B选R | 0 | 0 |  |  | 001 | 0 | 010,μPC+1 | 0011 | 0010 | 0010 | 0000 | 0001 | 0010
| 01000001 | JP无条件转移 | 41 | 000001 | 0 | 0 | 0 | 00 | 00 | 0 | 00 | 00 | 0 | 0 |  |  | 000 | 0 | 001 | 0000 | 0000 | 0000 | 0000 | 0000 | 0001
| 01000010 |  | 42 | 000000
| 01000011 |  | 43 | 000000
ADD 01 | 01000100 | M(MAR)->MDR | 44 | 000451 | 0 | 0 | 0 | 00 | 00 | 0,内存到MDR | 00 | 00 | 0 | 1 |  |  | 101 | 0 | 001,μPC+1 | 0000 | 0000 | 0000 | 0100 | 0101 | 0001
| 01000101 | MDR+ACC->ACC | 45 | 321012 | 0 | 0 | 1 | 10 | 01 | 0 | 00 | 01，B选MDR | 0 | 0 |  |  | 001 | 0 | 010,μPC+1 | 0011 | 0010 | 0001 | 0000 | 0001 | 0010
| 01000110 | JP无条件转移 | 46 | 000001 | 0 | 0 | 0 | 00 | 00 | 0 | 00 | 00 | 0 | 0 |  |  | 000 | 0 | 001，无条件转移 | 0000 | 0000 | 0000 | 0000 | 0000 | 0001
| 01000111 |  | 47 | 000000
ADD 10 | 01001000 | M(MAR)->MDR | 48 | 000451 | 0 | 0 | 0 | 00 | 00 | 0,内存到MDR | 00 | 00 | 0 | 1 |  |  | 101 | 0 | 001,μPC+1 | 0000 | 0000 | 0000 | 0100 | 0101 | 0001
| 01001001 | MDR+ACC->ACC | 49 | 321012 | 0 | 0 | 1 | 10 | 01 | 0 | 00 | 01，B选MDR | 0 | 0 |  |  | 001 | 0 | 010,μPC+1 | 0011 | 0010 | 0001 | 0000 | 0001 | 0010
| 01001010 | JP无条件转移 | 4A | 000001 | 0 | 0 | 0 | 00 | 00 | 0 | 00 | 00 | 0 | 0 |  |  | 000 | 0 | 001，无条件转移 | 0000 | 0000 | 0000 | 0000 | 0000 | 0001
| 01001011 |  | 4B | 000000
ADD 11 | 01001100 | M(MAR)->MDR | 4C | 000451 | 0 | 0 | 0 | 00 | 00 | 0，内存到MDR | 00 | 00 | 0 | 1 |  |  | 101 | 0 | 001,μPC+1 | 0000 | 0000 | 0000 | 0100 | 0101 | 0001
| 01001101 | MDR+ACC->ACC | 4D | 321012 | 0 | 0 | 1 | 10 | 01 | 0 | 00 | 01，B选MDR | 0 | 0 |  |  | 001 | 0 | 010,μPC+1 | 0011 | 0010 | 0001 | 0000 | 0001 | 0010
| 01001110 | JP无条件转移 | 4E | 000001 | 0 | 0 | 0 | 00 | 00 | 0 | 00 | 00 | 0 | 0 |  |  | 000 | 0 | 001，无条件转移 | 0000 | 0000 | 0000 | 0000 | 0000 | 0001
| 01001111 |  | 4F | 000000
MOVIN 00 | 01010000 | R->ALU->ACC | 50 | 322412 | 0 | 0 | 1 | 10 | 01 | 0 | 00 | 10，B选R | 0 | 1 |  |  | 001 | 0 | 010,μPC+1 | 0011 | 0010 | 0010 | 0100 | 0001 | 0010
| 01010001 | JP无条件转移 | 51 | 000001 | 0 | 0 | 0 | 00 | 00 | 0 | 00 | 00 | 0 | 0 |  |  | 000 | 0 | 001,无条件转移 | 0000 | 0000 | 0000 | 0000 | 0000 | 0001
| 01010010 |  | 52 | 000000
| 01010011 |  | 53 | 000000
| 01010100 |  | 54 | 000000
| 01010101 |  | 55 | 000000
| 01010110 |  | 56 | 000000
| 01010111 |  | 57 | 000000
MOVIN 10 | 01011000 | M(MAR)->MDR | 58 | 000451 | 0 | 0 | 0 | 00 | 00 | 0,内存到MDR | 00 | 00 | 0 | 1 |  |  | 101 | 0 | 001,μPC+1 | 0000 | 0000 | 0000 | 0100 | 0101 | 0001
| 01011001 | MDR->ALU->ACC | 59 | 321412 | 0 | 0 | 1 | 10 | 01 | 0 | 00 | 01，B选MDR | 0 | 1 |  |  | 001 | 0 | 010,μPC+1 | 0011 | 0010 | 0001 | 0100 | 0001 | 0010
| 01011010 | JP无条件转移 | 5A | 000001 | 0 | 0 | 0 | 00 | 00 | 0 | 00 | 00 | 0 | 0 |  |  | 000 | 0 | 001，无条件转移 | 0000 | 0000 | 0000 | 0000 | 0000 | 0001
| 01011011 |  | 5B | 000000
| 01011100 |  | 5C | 000000
| 01011101 |  | 5D | 000000
| 01011110 |  | 5E | 000000
| 01011111 |  | 5F | 000000
MOVOUT 00 | 01100000 | ACC->ALU->R | 60 | 328422 | 0 | 0 | 1 | 10 | 01 | 0 | 10,A选ACC | 00 | 0 | 1 |  |  | 010 | 0 | 010,μPC+1 | 0011 | 0010 | 1000 | 0100 | 0010 | 0010
| 01100001 | JP无条件转移 | 61 | 000001 | 0 | 0 | 0 | 00 | 00 | 0 | 00 | 00 | 0 | 0 |  |  | 000 | 0 | 001,无条件转移 | 0000 | 0000 | 0000 | 0000 | 0000 | 0001
| 01100010 |  | 62 | 000000
| 01100011 |  | 63 | 000000
| 01100100 |  | 64 | 000000
| 01100101 |  | 65 | 000000
| 01100110 |  | 66 | 000000
| 01100111 |  | 67 | 000000
| 01101000 |  | 68 | 000000
| 01101001 |  | 69 | 000000
| 01101010 |  | 6A | 000000
| 01101011 |  | 6B | 000000
| 01101100 |  | 6C | 000000
| 01101101 |  | 6D | 000000
| 01101110 |  | 6E | 000000
| 01101111 |  | 6F | 000000
| 01110000 |  | 70 | 000000
| 01110001 |  | 71 | 000000
| 01110010 |  | 72 | 000000
| 01110011 |  | 73 | 000000
| 01110100 |  | 74 | 000000
| 01110101 |  | 75 | 000000
| 01110110 |  | 76 | 000000
| 01110111 |  | 77 | 000000
SUB | 01111000 | M(MAR)->MDR | 78 | 000451 | 0 | 0 | 0 | 00 | 00 | 0,内存到MDR | 00 | 00 | 0 | 1 |  |  | 101 | 0 | 001,μPC+1 | 0000 | 0000 | 0000 | 0100 | 0101 | 0001
| 01111001 | MDR-(ACC)->ACC | 79 | 2C0012 | 0 | 0 | 1 | 01 | 10 | 0 | 00 | 00 | 0 | 0 |  |  | 001 | 0 | 010,μPC+1 | 0010 | 1100 | 0000 | 0000 | 0001 | 0010
| 01111010 | JP无条件转移 | 7A | 000001 | 0 | 0 | 0 | 00 | 00 | 0 | 00 | 00 | 0 | 0 |  |  | 000 | 0 | 001,无条件转移 | 0000 | 0000 | 0000 | 0000 | 0000 | 0001
| 01111011 |  | 7B | 000000
| 01111100 |  | 7C | 000000
| 01111101 |  | 7D | 000000
| 01111110 |  | 7E | 000000
LIST | 10000000 | PC+1->PC | 80 | 000031 | 0 | 0 | 0 | 00 | 00 | 0 | 00 | 00 | 0 | 0 |  |  | 011 | 0 | 001,μPC+1 | 0000 | 0000 | 0000 | 0000 | 0011 | 0001
| 10000001 | PC->A，A->ALU->MAR | 81 | 324461 | 0 | 0 | 1 | 10 | 01 | 0 | 01，A选PC | 00 | 0 | 1 |  |  | 110 | 0 | 001,μPC+1 | 0011 | 0010 | 0100 | 0100 | 0110 | 0001
| 10000011 | M(MAR)->MDR | 82 | 000451 | 0 | 0 | 0 | 00 | 00 | 0,内存到MDR | 00 | 00 | 0 | 1 |  |  | 101 | 0 | 001,μPC+1 | 0000 | 0000 | 0000 | 0100 | 0101 | 0001
| 10000100 | MDR->ALU->MAR | 83 | 321461 | 0 | 0 | 1 | 10 | 01 | 0 | 00 | 01，B选MDR | 0 | 1 |  |  | 110 | 0 | 001,μPC+1 | 0011 | 0010 | 0001 | 0100 | 0110 | 0001
| 10000101 | M(MAR)->MDR | 84 | 000451 | 0 | 0 | 0 | 00 | 00 | 0，内存到MDR | 00 | 00 | 0 | 1 |  |  | 101 | 0 | 001,μPC+1 | 0000 | 0000 | 0000 | 0100 | 0101 | 0001
| 10000110 | (MDR)+(ACC)->(ACC) | 85 | 321011 | 0 | 0 | 1 | 10 | 01 | 0 | 00 | 01，B选MDR | 0 | 0 |  |  | 001 | 0 | 001,μPC+1 | 0011 | 0010 | 0001 | 0000 | 0001 | 0001
| 10000111 | PC+1->PC | 86 | 000031 | 0 | 0 | 0 | 00 | 00 | 0 | 00 | 00 | 0 | 0 |  |  | 011 | 0 | 001,μPC+1 | 0000 | 0000 | 0000 | 0000 | 0011 | 0001
| 10001000 | PC->A，A->ALU->MAR | 87 | 324461 | 0 | 0 | 1 | 10 | 01 | 0 | 01,A选PC | 00 | 0 | 1 |  |  | 110 | 0 | 001,μPC+1 | 0011 | 0010 | 0100 | 0100 | 0110 | 0001
| 10001001 | M(MAR)->MDR | 88 | 000455 | 0 | 0 | 0 | 00 | 00 | 0，内存到MDR | 00 | 00 | 0 | 1 |  |  | 101 | 0 | 101,μPC+1 | 0000 | 0000 | 0000 | 0100 | 0101 | 0101
| 10001010 | JP有条件转移 | 89 | 000001 | 0 | 0 | 0 | 00 | 00 | 0 | 00 | 00 | 0 | 0 |  |  | 000 | 0 | 001，转移 | 0000 | 0000 | 0000 | 0000 | 0000 | 0001
| 10001010 |  | 8A | 000000
| 10001011 |  | 8B | 000000
| 10001100 |  | 8C | 000000
| 10001101 |  | 8D | 000000
| 10001110 |  | 8E | 000000
| 10001111 |  | 8F | 000000
HALT | 10010000 |  | 90 | 000009 | 0 | 0 | 0 | 00 | 00 | 0 | 00 | 00 | 0 | 0 |  |  | 000 | 1 | 001 | 0000 | 0000 | 0000 | 0000 | 0000 | 1001
| 10010001 |  | 91 | 000000
| 10010010 |  | 92 | 000000
| 10010011 |  | 93 | 000000
| 10010100 |  | 94 | 000000
| 10010101 |  | 95 | 000000
| 10010110 |  | 96 | 000000
| 10010111 |  | 97 | 000000
| 10011000 |  | 98 | 000000
| 10011001 |  | 99 | 000000
| 10011010 |  | 9A | 000000
| 10011011 |  | 9B | 000000
| 10011100 |  | 9C | 000000
| 10011101 |  | 9D | 000000
| 10011110 |  | 9E | 000000
| 10011111 |  | 9F | 000000
| 10100000 |  | A0 | 000000
| 10100001 |  | A1 | 000000
| 10100010 |  | A2 | 000000
| 10100011 |  | A3 | 000000
| 10100100 |  | A4 | 000000
| 10100101 |  | A5 | 000000
| 10100110 |  | A6 | 000000
| 10100111 |  | A7 | 000000
| 10101000 |  | A8 | 000000
| 10101001 |  | A9 | 000000
| 10101010 |  | AA | 000000
| 10101011 |  | AB | 000000
| 10101100 |  | AC | 000000
| 10101101 |  | AD | 000000
| 10101110 |  | AE | 000000
| 10101111 |  | AF | 000000
| 10110000 |  | B0 | 000000
| 10110001 |  | B1 | 000000
| 10110010 |  | B2 | 000000
| 10110011 |  | B3 | 000000
| 10110100 |  | B4 | 000000
| 10110101 |  | B5 | 000000
| 10110110 |  | B6 | 000000
| 10110111 |  | B7 | 000000
| 10111000 |  | B8 | 000000
| 10111001 |  | B9 | 000000
| 10111010 |  | BA | 000000
| 10111011 |  | BB | 000000
| 10111100 |  | BC | 000000
| 10111101 |  | BD | 000000
| 10111110 |  | BE | 000000
| 10111111 |  | BF | 000000
JMP | 11000000 | R->ALU->MAR | C0 | 322461 | 0 | 0 | 1 | 10 | 01 | 0 | 00 | 10，B选R | 0 | 1 |  |  | 110 | 0 | 001,μPC+1 | 0011 | 0010 | 0010 | 0100 | 0110 | 0001
| 11000001 | M(MAR)->MDR | C1 | 000451 | 0 | 0 | 0 | 00 | 00 | 0，内存到MDR | 00 | 00 | 0 | 1 |  |  | 101 | 0 | 001,μPC+1 | 0000 | 0000 | 0000 | 0100 | 0101 | 0001
| 11000010 | MDR->ALU->ACC | C2 | 321411 | 0 | 0 | 1 | 10 | 01 | 0 | 00 | 01，B选MDR | 0 | 1 |  |  | 001 | 0 | 001,μPC+1 | 0011 | 0010 | 0001 | 0100 | 0001 | 0001
| 11000011 | R->ALU->MAR | C3 | 322461 | 0 | 0 | 1 | 10 | 01 | 0 | 00 | 10，B选R | 0 | 1 |  |  | 110 | 0 | 001,μPC+1 | 0011 | 0010 | 0010 | 0100 | 0110 | 0001
| 11000100 | M(MAR)->MDR | C4 | 000451 | 0 | 0 | 0 | 00 | 00 | 0，内存到MDR | 00 | 00 | 0 | 1 |  |  | 101 | 0 | 001,μPC+1 | 0000 | 0000 | 0000 | 0100 | 0101 | 0001
| 11000101 | R->ALU->MAR | C5 | 322461 | 0 | 0 | 1 | 10 | 01 | 0 | 00 | 10，B选R | 0 | 1 |  |  | 110 | 0 | 001,μPC+1 | 0011 | 0010 | 0010 | 0100 | 0110 | 0001
| 11000110 | MDR->ALU->R | C6 | 321421 | 0 | 0 | 1 | 10 | 01 | 0 | 00 | 01，B选MDR | 0 | 1 |  |  | 010 | 0 | 001,μPC+1 | 0011 | 0010 | 0001 | 0100 | 0010 | 0001
| 11000111 | R->M(MAR) | C7 | 332801 | 0 | 0 | 1 | 10 | 01 | 1 | 00 | 10，B选R | 1 | 0 |  |  | 000 | 0 | 001,μPC+1 | 0011 | 0011 | 0010 | 1000 | 0000 | 0001
| 11001000 | R->ALU->MAR | C8 | 322461 | 0 | 0 | 1 | 10 | 01 | 0 | 00 | 10，B选R | 0 | 1 |  |  | 110 | 0 | 001,μPC+1 | 0011 | 0010 | 0010 | 0100 | 0110 | 0001
| 11001001 | ACC->ALU->M(MAR) | C9 | 338801 | 0 | 0 | 1 | 10 | 01 | 1 | 10，A选ACC | 00 | 1 | 0 |  |  | 000 | 0 | 001,μPC+1 | 0011 | 0011 | 1000 | 1000 | 0000 | 0001
| 11001010 | JP无条件转移 | CA | 000002 | 0 | 0 | 0 | 00 | 00 | 0 | 00 | 00 | 0 | 0 |  |  | 000 | 0 | 010，无条件转移 | 0000 | 0000 | 0000 | 0000 | 0000 | 0010
| 11001011 |  | CB | 000000
| 11001100 |  | CC | 000000
| 11001101 |  | CD | 000000
| 11001110 |  | CE | 000000
| 11001111 |  | CF | 000000

## 指令try
指令寄存器 | 对应二进制 |  | 地址 | 数据
LOAD 01 | 24 |  | 40H | 50H
50H | 50 |  | 41H | 52H
地址:
STORE 01 | 34 |  | 50H | 02H |  | 40
52H | 52 |  |  |  |  | 数据:
|  |  | 52H |  |  | 42,43,02,05; | 这个减完是负的
实验一 |  | PC |  |  |  | 实验二 |  | PC |  |  | 实验三
LOAD 01 | 24 | 0 | 把40h中的地址ad1取到acc |  | 00 | LOAD 01 | 24 | 0 |  | 00 | LOAD 01 | 24 | 取链表首地址（首地址在80H中）放在acc中
40H | 40 | 1 |  |  | 01 | 40H | 40 | 1 | ad1-->acc | 01 | 80H | 80
MOVOUT 00 R2 | 62 | 2 | 把ACC中的地址ad1存到R2 |  | 02 | MOVOUT 00 R1 | 61 | 2 | 将40h中的地址ad1放入R1 | 02 | MOVOUT 00 R1 | 61 | 将地址放到R1中
LOAD 01 | 24 | 3 | 把41h中的地址ad2取到acc |  | 03 | LOAD 01 | 24 | 3 |  | 03 | LOAD 11 R1 | 2D | 取R1中地址对应的数放到acc中
41H | 41 | 4 |  |  | 04 | 41H | 41 | 4 | ad2-->acc | 04 | ADD 00 R2 | 42 | 把R2的数加到acc中
MOVOUT 00 R3 | 63 | 5 | 把ACC中地址ad2到R3（ |  | 05 | MOVOUT 00 R2 | 62 | 5 | 将41h中的地址ad2放入R2 | 05 | MOVOUT 00 R2 | 62 | 将ACC中的数放入R2
LOAD 11 R3 | 2F | 6 | 把ad2数放到acc |  | 06 | LOAD 11 R1 | 2D | 6 | 将ad1（在r1中）中的数放入acc中 | 06 | PLUS 00 R1 | 71 | 取地址（r1+1）放到acc中
MOVOUT 00 R3 | 63 | 7 | 把acc中数（ad2的数）放到r3 |  | 07 | SUB 11 R2 | 7E | 7 | (R2)-(R1)->ACC | 07 | MOVOUT 00 R1 | 61 | 地址放到R1中
LOAD 11 R2 | 2E | 8 | 把ad1数放到acc |  | 08 | JMP 01 | C4 | 8 | 根据条件判断是否交换！(大于0跳转） | 08 | LOAD 11 R1 | 2D | 下地址放到ACC中
ADD 00 R3 | 43 | 9 | 把r1的数加到acc里 |  | 09 | 0B | 0B | 9 | 跳转到交换数据 | 09 | JMP 11 | CC
STORE 11 R2 | 3E | 10 | 把acc里的数存到r2的ad1里 |  | 0A | HALT | 90 | 10 |  | 0A | 0D | 0D
HALT | 90 | 11 | 停机 |  | 0B | LOAD 11 R1 | 2D | 11 | 将R1中的ad1对应的数放入acc | 0B | JMP 00 | C0 | 下地址大于0跳转
[5 empty] | 0C | MOVOUT 00 R3 | 63 | 12 | 将acc中的数放入R3 | 0C | 02 | 02
[5 empty] | 0D | LOAD 11 R2 | 2E | 13 | 将R2中的ad2对应的数放入acc | 0D | MOVIN 00 R2 | 52 | R2中存储的结果放到acc中
[5 empty] | 0E | STORE 11 R1 | 3D | 14 | 将acc中的数（ad2对应的数）存入r1中的ad1中 | 0E | STORE 01 | 34 | 把结果放到81h里
[5 empty] | 0F | MOVIN 00 R3 | 53 | 15 | 将r3中的数放入acc | 0F | 81H | 81
把AD2里的数放到AD1里了 |  |  |  |  | 10 | STORE 11 R2 | 3E | 16 | 将acc中的数（ad1对应的数）存入r2中的ad2中 | 10 | HALT | 90 | 停机
[5 empty] | 11 | HALT | 90 | 17 | 停机
ADD 00 | [5 empty] | 地址 | 数据
[6 empty] | 40H | 50H
[6 empty] | 41H | 52H |  |  | 地址 | 数据 |  |  | 地址 | 数据
[10 empty] | 80H | 83H |  |  | 80H | 83H
[6 empty] | 50H | 02H
[10 empty] | 83H | 02H |  |  | 83H | 02H
[6 empty] | 52H | 06H |  |  | 84H | 90H | 下地址 |  | 84H | 90H | 下地址
[10 empty] | 90H | 03H |  |  | 90H | 03H
ADD |  | PC | [7 empty] | 91H | 94H | 下地址 |  | 91H | 0 | 链表尾
LOAD 01 | 24 | 0 | 把40h中的数取到acc
40H | 40 | 1 | [7 empty] | 94H | 04H
MOVOUT 00 R2 | 62 | 2 | 把ACC中的数存到R2 | [6 empty] | 95H | 97H | 下地址
ADD 00 R2 | 42 | 3 | R2中是要加的数
ADD 01 | 44 | 4 | [7 empty] | 97H | 05H
42H | 42 | 5 | 42H中是要加的数 | [6 empty] | 98H | 0 | 链表尾
ADD 10 | 48 | 6
05H | 5 | 7 | 05H是要加的数
LOAD 01 | 24 | 8 | 把41h中的地址ad取到acc
41H | 41 | 9
MOVOUT 00 R3 | 63 | 10 | 把ACC中的地址ad存到R3
ADD 11 R3 | 4F | 11 | R3中是要加的数所在的地址
地址 | 数据
40H | 02H
41H | 43H
42H | 04H
43H | 03H

## 测试指令
实验一 |  | PC |  |  | 实验二 |  | PC |  |  | 实验三
LOAD 01 | 24 | 0 | 把40h中的地址ad1取到acc | 00 | LOAD 01 | 24 | 0 |  | 00 | LOAD 01 | 24 | 取链表首地址（首地址在80H中）放在acc中
40H | 40 | 1 |  | 01 | 40H | 40 | 1 | ad1-->acc | 01 | 80H | 80
MOVOUT 00 R2 | 62 | 2 | 把ACC中的地址ad1存到R2 | 02 | MOVOUT 00 R1 | 61 | 2 | 将40h中的地址ad1放入R1 | 02 | MOVOUT 00 R1 | 61 | 将地址放到R1中
LOAD 01 | 24 | 3 | 把41h中的地址ad2取到acc | 03 | LOAD 01 | 24 | 3 |  | 03 | LOAD 11 R1 | 2D | 取R1中地址对应的数放到acc中
41H | 41 | 4 |  | 04 | 41H | 41 | 4 | ad2-->acc | 04 | ADD 00 R2 | 42 | 把R2的数加到acc中
MOVOUT 00 R3 | 63 | 5 | 把ACC中地址ad2到R3（ | 05 | MOVOUT 00 R2 | 62 | 5 | 将41h中的地址ad2放入R2 | 05 | MOVOUT 00 R2 | 62 | 将ACC中的数放入R2
LOAD 11 R3 | 2F | 6 | 把ad2数放到acc | 06 | LOAD 11 R1 | 2D | 6 | 将ad1（在r1中）中的数放入acc中 | 06 | PLUS 00 R1 | 71 | 取地址（r1+1）放到acc中
MOVOUT 00 R3 | 63 | 7 | 把acc中数（ad2的数）放到r3 | 07 | SUB 11 R2 | 7E | 7 | (R2)-(R1)->ACC | 07 | MOVOUT 00 R1 | 61 | 地址放到R1中
LOAD 11 R2 | 2E | 8 | 把ad1数放到acc | 08 | JMP 01 | C4 | 8 | 根据条件判断是否交换！(大于0跳转） | 08 | LOAD 11 R1 | 2D | 下地址放到ACC中
ADD 00 R3 | 43 | 9 | 把r1的数加到acc里 | 09 | 0B | 0B | 9 | 跳转到交换数据 | 09 | JMP 11 | CC
STORE 11 R2 | 3E | 10 | 把acc里的数存到r2的ad1里 | 0A | HALT | 90 | 10 |  | 0A | 0D | 0D
HALT | 90 | 11 | 停机 | 0B | LOAD 11 R1 | 2D | 11 | 将R1中的ad1对应的数放入acc | 0B | JMP 00 | C0 | 下地址大于0跳转
|  |  |  | 0C | MOVOUT 00 R3 | 63 | 12 | 将acc中的数放入R3 | 0C | 02 | 02
|  |  |  | 0D | LOAD 11 R2 | 2E | 13 | 将R2中的ad2对应的数放入acc | 0D | MOVIN 00 R2 | 52 | R2中存储的结果放到acc中
| 地址 | 数据 |  | 0E | STORE 11 R1 | 3D | 14 | 将acc中的数（ad2对应的数）存入r1中的ad1中 | 0E | STORE 01 | 34 | 把结果放到81h里
| 40H | 50H |  | 0F | MOVIN 00 R3 | 53 | 15 | 将r3中的数放入acc | 0F | 81H | 81
| 41H | 52H |  | 10 | STORE 11 R2 | 3E | 16 | 将acc中的数（ad1对应的数）存入r2中的ad2中 | 10 | HALT | 90 | 停机
|  |  |  | 11 | HALT | 90 | 17 | 停机
| 50H | 02H
| 52H |  |  |  |  | 地址 | 数据 |  |  | 地址 | 数据 |  | 地址 | 数据
[6 empty] | 40H | 50H |  |  | 80H | 83H |  | 80H | 83H
[6 empty] | 41H | 52H
[10 empty] | 83H | 02H |  | 83H | 02H
[6 empty] | 50H | 02H |  |  | 84H | 90H | 下地址 | 84H | 90H | 下地址
[6 empty] | 52H | 06H |  |  | 90H | 03H |  | 90H | 03H
[10 empty] | 91H | 94H | 下地址 | 91H | 0 | 链表尾
[5 empty] | ADD |  | PC
[5 empty] | LOAD 01 | 24 | 0 | 把40h中的数取到acc |  | 94H | 04H
[5 empty] | 40H | 40 | 1 |  |  | 95H | 97H | 下地址
[5 empty] | MOVOUT 00 R2 | 62 | 2 | 把ACC中的数存到R2
[5 empty] | ADD 00 R2 | 42 | 3 | R2中是要加的数 |  | 97H | 05H
[5 empty] | ADD 01 | 44 | 4 |  |  | 98H | 0 | 链表尾
[5 empty] | 42H | 42 | 5 | 42H中是要加的数
[5 empty] | ADD 10 | 48 | 6
[5 empty] | 05H | 5 | 7 | 05H是要加的数
[5 empty] | LOAD 01 | 24 | 8 | 把41h中的地址ad取到acc
[5 empty] | 41H | 41 | 9
[5 empty] | MOVOUT 00 R3 | 63 | 10 | 把ACC中的地址ad存到R3
[5 empty] | ADD 11 R3 | 4F | 11 | R3中是要加的数所在的地址
[6 empty] | 地址 | 数据
[6 empty] | 40H | 02H
[6 empty] | 41H | 43H
[6 empty] | 42H | 04H
[6 empty] | 43H | 03H